## Bill of Materials-PowerManageme
Comment | Description | Designator | Footprint | LibRef | Quantity
CGA3E3X7R1E334K080AB | CAP CER 0.33UF 25V X7R 0603 | C1 | 0603[1608] | CGA3E3X7R1E334K080AB | 1
CL10A475KA8NQNC | CAP CER 4.7UF 25V X5R 0603 | C2, C19 | 0603[1608] | CL10A475KA8NQNC | 2
CC0603KRX7R9BB223 | CAP CER 0.022UF 50V X7R 0603 | C3 | 0603[1608] | CC0603KRX7R9BB223 | 1
CC0603JRNPO9BN220 | CAP CER 22PF 50V C0G/NPO 0603 | C4 | 0603[1608] | CC0603JRNPO9BN220 | 1
C3216X5R1E476M160AC | CAP CER 47UF 25V X5R 1206 | C5 | 1206[3216] | C3216X5R1E476M160AC | 1
CC0603KRX7R9BB821 | CAP CER 820PF 50V X7R 0603 | C6 | 0603[1608] | CC0603KRX7R9BB821 | 1
CC0603KRX7R9BB221 | CAP CER 220PF 50V X7R 0603 | C7 | 0603[1608] | CC0603KRX7R9BB221 | 1
CL10A106MP8NNNC | CAP CER 10UF 10V X5R 0603 | C8, C13, C14, C22 | 0603[1608] | CL10A106MP8NNNC | 4
CGA3E2X7R1E104K080AA | CAP CER 0.1UF 25V X7R 0603 | C9, C11, C15, C16 | 0603[1608] | CGA3E2X7R1E104K080AA | 4
CL10A105KP8NNNC | CAP CER 1UF 10V X5R 0603 | C10 | 0603[1608] | CL10A105KP8NNNC | 1
C1608X5R1A226M080AC | CAP CER 22UF 10V X5R 0603 | C17, C18 | 0603[1608] | C1608X5R1A226M080AC | 2
GRM1885C1H103JA01D | CAP CER 10000PF 50V C0G/NP0 0603 | C12, C20 | 0603[1608] | GRM1885C1H103JA01D | 1
C0603C102K3GACTU | CAP CER 1000PF 25V C0G/NP0 0603 | C21 | 0603[1608] | C0603C102K3GACTU | 1
1N4148W-7-F | DIODE GEN PURP 100V 300MA SOD123 | D1 | 1N4148W-7-F | 1N4148W-7-F | 1
B330A-13-F | DIODE SCHOTTKY 30V 3A SMA | D2 | B330A-13-F | B330A-13-F | 1
LTST-C191KGKT | LED GREEN CLEAR SMD 0603 | D3, D4, D5, D6, D7 | LTST-C191KGKT | LTST-C191KGKT | 5
61300411121 | CONN HEADER VERT 4POS MALE 2.54MM | J1 | 61300411121 | 61300411121 | 1
61300611121 | CONN HEADER VERT 6POS MALE 2.54MM | J2 | 61300611121 | 61300611121 | 1
0430450400 | CONN HEADER R/A 4POS 3MM | J3, J4 | 0430450400 | 0430450400 | 2
744777003 | SMT SHIELDED POWER INDUCTOR SIZE | L1 | 744777003 | 744777003 | 1
DFE252012P-4R7M=P2 | FIXED IND 4.7UH 2A 200 MOHM SMD | L2 | DFE252012P-4R7M=P2 | DFE252012P-4R7M=P2 | 1
9774110360R | ROUND STANDOFF M3X0.5 STEEL 11MM | MH1, MH2 | Standoff | 9774110360R | 2
RC0603FR-071RL | RES SMD 1 OHM 1% 1/10W 0603 | R1 | 0603[1608] | RC0603FR-071RL | 1
ERA-3AEB4752V | RES SMD 47.5KOHM 0.1% 1/10W 0603 | R2 | 0603[1608] | ERA-3AEB4752V | 1
RT0603DRE076K49L | RES SMD 6.49KOHM 0.5% 1/10W 0603 | R3 | 0603[1608] | RT0603DRE076K49L | 1
ERA-3AEB1582V | RES SMD 15.8KOHM 0.1% 1/10W 0603 | R4 | 0603[1608] | ERA-3AEB1582V | 1
RC0603FR-071KL | RES SMD 1K OHM 1% 1/10W 0603 | R5, R16 | 0603[1608] | RC0603FR-071KL | 2
ERA-3AEB2491V | RES SMD 2.49KOHM 0.1% 1/10W 0603 | R6, R7 | 0603[1608] | ERA-3AEB2491V | 2
CRGCQ0603F220R | CRGCQ 0603 220R 1% | R8 | 0603[1608] | CRGCQ0603F220R | 1
MCT06030C1301FP500 | RES SMD 1.3K OHM 1% 1/8W 0603 | R9 | 0603[1608] | MCT06030C1301FP500 | 1
ESR03EZPJ751 | RES SMD 750 OHM 5% 1/4W 0603 | R10 | 0603[1608] | ESR03EZPJ751 | 1
RC1608F331CS | RES SMD 330 OHM 1% 1/10W 0603 | R11 | 0603[1608] | RC1608F331CS | 1
ERJ-3GEYJ103V | RES SMD 10K OHM 5% 1/10W 0603 | R12, R14 | 0603[1608] | ERJ-3GEYJ103V | 2
RC0603FR-0754K9L | RES SMD 54.9K OHM 1% 1/10W 0603 | R13 | 0603[1608] | RC0603FR-0754K9L | 1
ERJ-3EKF2211V | RES SMD 2.21K OHM 1% 1/10W 0603 | R15 | 0603[1608] | ERJ-3EKF2211V | 1
SC4525ESETRT | IC REG BUCK ADJUSTABLE 3A 8SOIC | U1 | SOIC127P600X175_HS-9N | SC4525ESETRT | 1
TPS22810DBVR | IC PWR SWITCH N-CHAN 1:1 SOT23-6 | U2 | SOT95P280X145-6N | TPS22810DBVR | 1
TPS562208DDCT | IC REG BUCK ADJ 2A TSOT23-6 | U3 | TPS562208DDCT | TPS562208DDCT | 1
LP3878MRX-ADJ/NOPB | IC REG LIN POS ADJ 800MA 8SO | U4 | SOIC127P600X170_HS-9N | LP3878MRX-ADJ/NOPB | 1