## Bill of Materials-EngineManagem
Comment | Description | Designator | Footprint | LibRef | Quantity
LTST-C191KGKT | LED GREEN CLEAR SMD 0603 | A1, A2, A3, G1, G2, G3, P1, P2, P3 | LTST-C191KGKT | LTST-C191KGKT | 9
CGA3E2X7R1E104K080AA | CAP CER 0.1UF 25V X7R 0603 | C1, C5, C6, C9 | 0603[1608] | CGA3E2X7R1E104K080AA | 4
CC0603JRNPO9BN511 | CAP CER 4.7UF 25V X5R 0603 | C2, C7, C10 | 0603[1608] | CC0603JRNPO9BN511 | 3
CL10A105KP8NNNC | CAP CER 1UF 10V X5R 0603 | C3, C8, C11 | 0603[1608] | CL10A105KP8NNNC | 3
CL10A106MP8NNNC | CAP CER 10UF 10V X5R 0603 | C4 | 0603[1608] | CL10A106MP8NNNC | 1
61300811121 | CONN HEADER VERT 8POS MALE 2.54MM | J1, J2 | 61300811121 | 61300811121 | 2
10132449-1221GLF | CONN HEADER R/A 12POS 3MM | J3 | 10132449-1221GLF | 10132449-1221GLF | 1
0430450600 | CONN HEADER R/A 6POS 3MM | J4 | 0430450600 | 0430450600 | 1
4884 | ROUND STANDOFF #4-40 STEEL 3/8" | MH1, MH2 | Standoff | 4884 | 2
DMN3023L-7 | MOSFET N-CH 30V 6.2A SOT23 | Q1, Q2, Q3 | DMN3023L-7 | DMN3023L-7 | 3
MCT06030C1302FP500 | RES SMD 13K OHM 1% 1/8W 0603 | R1, R5, R10 | 0603[1608] | MCT06030C1302FP500 | 3
ERJ-3GEYJ103V | RES SMD 10K OHM 5% 1/10W 0603 | R2, R9, R12, R16 | 0603[1608] | ERJ-3GEYJ103V | 4
ERJ-3EKF2003V | RES SMD 200K OHM 1% 1/10W 0603 | R3, R6, R13 | 0603[1608] | ERJ-3EKF2003V | 3
ESR03EZPJ101 | RES SMD 100 OHM 5% 1/4W 0603 | R4, R7, R14 | 0603[1608] | ESR03EZPJ101 | 3
RC1608F331CS | RES SMD 330 OHM 1% 1/10W 0603 | R8, R11, R15, R17, R18, R19, R20, R21, R22 | 0603[1608] | RC1608F331CS | 9
ERA-3AEB2491V | RES SMD 2.49KOHM 0.1% 1/10W 0603 | R23, R24, R25 | 0603[1608] | ERA-3AEB2491V | 3
SN74HC157DR | IC QUAD 2-1LN DATASEL/MUX 16SOIC | U1 | SOIC127P600X175-16N | SN74HC157DR | 1
INA326EA/2K5 | IC INST AMP 1 CIRCUIT 8VSSOP | U2, U3, U4 | TSOP65P490X110-8N | INA326EA/2K5 | 3