## Bill of Materials-AndromedaV3.2
Comment | Description | Designator | Footprint | LibRef | Quantity
CL10A106MP8NNNC | CAP CER 10UF 10V X5R 0603 | C1, C17, C19, C20, C26 | 0603[1608] | CL10A106MP8NNNC | 5
CGA3E2X7R1E104K080AA | CAP CER 0.1UF 25V X7R 0603 | C2, C3, C4, C5, C12, C13, C14, C15, C16, C18, C21, C22, C23, C24, C27, C28 | 0603[1608] | CGA3E2X7R1E104K080AA | 16
CL10A105KP8NNNC | CAP CER 1UF 10V X5R 0603 | C6 | 0603[1608] | CL10A105KP8NNNC | 1
CGA3E2X7R1H103K080AA | CAP CER 10000PF 50V X7R 0603 | C7 | 0603[1608] | CGA3E2X7R1H103K080AA | 1
06035A240JAT2A | CAP CER 24PF 50V NP0 0603 | C8, C9 | 0603[1608] | 06035A240JAT2A | 2
C1608X5R1C225K080AB | CAP CER 2.2UF 16V X5R 0603 | C10, C11 | 0603[1608] | C1608X5R1C225K080AB | 2
TAJD157K016RNJ | CAP TANT 150UF 10% 16V 2917 | C25 | TAJD157K016RNJ | TAJD157K016RNJ | 1
CDSOD323-T12C | TVS DIODE 12V 28.3V SOD323 | D1 | CDSOD323-T12C | CDSOD323-T12C | 1
LTST-C191KGKT | LED GREEN CLEAR SMD 0603 | D2, D3, D4, D9 | LTST-C191KGKT | LTST-C191KGKT | 4
SF-0603FP500M-2 | FUSE BOARD MOUNT 5A 32VDC 0603 | F1, F2, F3 | SF-0603FP500M-2 | SF-0603FP500M-2 | 3
10132449-1221GLF | CONN HEADER R/A 12POS 3MM | J1, J2 | 10132449-1221GLF | 10132449-1221GLF | 2
SSW-104-01-F-S | CONN RCPT 4POS FEMALE 0.1 GOLD PCB | J3, J4 | SSW-104-01-F-S | SSW-104-01-F-S | 2
SSW-108-01-F-S | CONN RCPT 8POS FEMALE 0.1 GOLD PCB | J5, J6 | SSW-108-01-F-S | SSW-108-01-F-S | 2
SSW-106-01-F-S | CONN RCPT 6POS FEMALE 0.1 GOLD PCB | J7, J8 | SSW-106-01-F-S | SSW-106-01-F-S | 2
0430450400 | CONN HEADER R/A 4POS 3MM | J9 | 0430450400 | 0430450400 | 1
Mounting Hole | #4 Screw, 0.116in Diameter | MH1, MH2, MH3, MH4 | MOUNT-HOLE | Mounting Hole | 4
RC0603FR-0730KL | RES SMD 30K OHM 1% 1/10W 0603 | R1 | 0603[1608] | RC0603FR-0730KL | 1
ERJ-3GEYJ103V | RES SMD 10K OHM 5% 1/10W 0603 | R2, R6, R7, R8, R11, R14, R15, R16, R17, R18 | 0603[1608] | ERJ-3GEYJ103V | 10
RC1608F331CS | RES SMD 330 OHM 1% 1/10W 0603 | R3, R4, R5, R10 | 0603[1608] | RC1608F331CS | 4
STM32F405RGT6 | IC MCU 32BIT 1MB FLASH 64LQFP | U1 | TSQFP50P1200X1200X160-64N | STM32F405RGT6 | 1
MAX3221ECPWR | IC TRANSCEIVER FULL 1/1 16TSSOP | U2 | SOP65P780X200-16N | MAX3221ECPWR | 1
LSM9DS1TR | IMU ACCEL/GYRO/MAG I2C/SPI 24LGA | U3 | LSM9DS1TR | LSM9DS1TR | 1
MC14504BDR2G | IC TRNSLTR UNIDIRECTIONAL 16SOIC | U4 | MC14504BDR2G | MC14504BDR2G | 1
MS560702BA03-50 | BAROMETRIC PRESSURE SENSOR | U5 | MS560702BA03-50 | MS560702BA03-50 | 1
S-24C32CI-I8T1U3 | IC EEPROM 32K I2C 400KHZ SNT8A | U6 | SON50P220X50-8N | S-24C32CI-I8T1U3 | 1
ABLS-8.000MHZ-B2-T | CRYSTAL 8.0000MHZ 18PF SMD | Y1 | ABLS-8.000MHZ-B2-T | ABLS-8.000MHZ-B2-T | 1